## Sheet1
R
Frequency (Hz) | Input (Vpp) | Output (Vpp) | Gain | Gain (dB)
0.2 | 0.034 | 0.336 | 9.8824 | 19.8972
0.5 | 0.043 | 0.439 | 10.2093 | 20.1799
1 | 0.039 | 0.996 | 25.5385 | 28.1439
2 | 0.039 | 1.436 | 36.8205 | 31.3218
5 | 0.039 | 1.799 | 46.1282 | 33.2793
10 | 0.039 | 1.548 | 39.6923 | 31.9741
20 | 0.039 | 1.167 | 29.9231 | 29.5201
50 | 0.044 | 0.571 | 12.9773 | 22.2637
100 | 0.039 | 0.312 | 8 | 18.0618
200 | 0.039 | 0.166 | 4.2564 | 12.5809
IR
Frequency (Hz) | Input (Vpp) | Output (Vpp) | Gain | Gain (dB)
0.2 | 0.039 | 0.048 | 1.2308 | 1.8035
0.5 | 0.039 | 0.054 | 1.3846 | 2.8266
1 | 0.034 | 0.112 | 3.2941 | 10.3548
2 | 0.034 | 0.161 | 4.7353 | 13.5069
5 | 0.039 | 0.19 | 4.8718 | 13.7538
10 | 0.039 | 0.175 | 4.4872 | 13.0395
20 | 0.039 | 0.141 | 3.6154 | 11.1631
50 | 0.039 | 0.078 | 2 | 6.0206
100 | 0.039 | 0.052 | 1.3333 | 2.4988
200 | 0.039 | 0.034 | 0.87179 | -1.1917